## Plan1
AQUISIÇÃO DE EQUIPAMENTOS
ESCOLA MUNICIPAL DE ENSINO FUNDAMETAL GINA GUAGNINI
ENSINO FUNDAMENTAL
DOTAÇÃO ORÇAMENTÁRIA: 2149 - 44 90 52
Item | Descrição | Modelo | Quantidade
1 | Batedeira Planetária Industrial 6,5 - 8 Litros - Batedeira utilizada na área de confeitaria, padaria, e cozinhas. Equipamento silencioso, composto das seguintes peças: 1 Batedeira Planetária de três velocidade;s 1 Batedor tipo Arame; 1 Batedor tipo Raquete; 1 Batedor tipo Gancho; 1 Tacho da Batedeira em aço inoxidável polido; 1 Dispositivo de segurança no acesso ao tacho e 1 Manual do equipamento. Especificações Técnicas: CAPACIDADE: 6,5 - 8 lts; CAPACIDADE DE MISTURA: 8 dm3 POTENCIA: 450 W VOLTAGEM: 220V PESO LÍQUIDO: 20 Kg PESO BRUTO: 21.5 Kg DIMENSÕES: 46 x 30 x 53 cm (aproximadamente) |  | 1
2 | Furadeira De Impacto 1/2 650w Com Maleta Dwd502k - 220v - A Furadeira de Impacto profissional, resistente e durável. Com empunhadura emborrachada. Empunhadura lateral, guia de profundidade e maleta para transporte. Modelo: DWD502K - Potência: 650W - Rotação variável entre 0 e 2.600 rpm - Ação de percursão de 0 a 44.200 bpm - Interruptor eletrônico de velocidade variável e reversível - Trava de uso contínuo - Dimensões da maleta: 31cm x 34cm x 14cm - Peso bruto: 3 Kg. |  | 1
3 | Cafeteira Expresso Preta - Prepara cafezinhos e capuccinos cremosos.Possui 2 filtros permanentes em aço inox e reservatório com capacidade para 2 litros. Design de alumínio escovado. Conteúdo da embalagem: 1 Cafeteira, 1 Colher Medidora com Socador. 1 Filtro para Café Sachê, Manual de Intruções e Manual de Assistência Técnica. -2 filtros permanentes em aço inox -Vaporizador -Bandeja de resíduos removível |  | 1
4 | Microondas 20 Litros Branco - Função Descongelar, Função Timer, Teclas Fáceis, Capacidade de 20 litros, Função Potência, Trava de Segurança, 220V. |  | 1
5 | Lavadora de Roupas 10kg Semiautomática - Branca - Lavadora de roupas com abertura da tampa tuperior, capacidade de roupa seca e/ ou molhada de 10kg, possui as funções de Lava,Molho,Tira manchas, com timer, Filtro, 1 nível de água, Painel Mecânico, Eliminação de fiapos, Tampa com visor transparente, Voltagem 220v. |  | 1
6 | Microondas 30 Litros Branco - Capacidade 30 Litros; Potência 800 W; Cor Branco; Timer; Display digital; Relógio; Luz interna; Autolimpante; Prato giratório; Teclas pré-Programadas; Voltagem 220V; |  | 1
7 | Expositor Vertical 3 Portas - Isolamento 100% em poliuretano injetado; -Laterais em vacum formado e interno em chapa branca; -Sistema de ar forçado (Frost Free), ecológico e econômico; -Prateleiras pintadas em epóxi e reguláveis; -Portas de vidro temperado duplo de baixa emissividade; -Pára choque frontal e Iluminação interna; -Controle de temperatura digital; -Temperatura entre 0 e +7ºC; - Dimensões: 1840 Frente x 640 Profundidade x 2040mm Altura - Capacidade: 1200 Litros - Voltagem: 220V. |  | 1
8 | Garrafa Térmica Botijão Duplo Inox 12l - Botijão duplo térmico com 2 garrafas de 6 litros cada - uma para café e outra para leite. Mantém temperaturas quentes e frias. Revestimento externo em aço inox e revestimento interno em alumínio. Produto com Poliuretano injetado. Com torneirinha abre/fecha. Alças para transporte. Pés dobráveis. Tamanho: aprox. 50cm alt x 43cm compr x 28cm larg. |  | 2
9 | Cafeteira Elétrica Industrial 10 Litros - Corpo em aço inoxidável 430 e depósito em aço inoxidável 304; Pés inclinados com sapatas antiderrapantes; Torneiras com visor de nível para água e café; Resistência tubular e termostato regulável de 20º a 120º; Aquecimento em banho-maria; Acompanha vareta para limpeza das torneiras; Cafeteira certificada pelo INMETRO; Capacidade: 10 litros; Alimentação: 220V; |  | 1
10 | Aquecedor Ceramic com Controle Remoto - Desligamento automático, Fluxo de ar duplo, Operação eletrônica, Aleas de oscilação vertical (air swing), Sleep timer, Funções: Ventilação, Aquecimento Médio, Aquecimento Máximo e Oscilação (Swing), Resistência de cerâmica, Controle remoto sem fio, Voltagem 220V. |  | 4
11 | Relógio sinaleiro musical - Músicas no formaro MP3; Capacidade de gerenciar 2786 músicas alocadas em um PEN DRIVE; 4 canais de som programáveis; Amplitude de saída compatível com todos amplificadores do mercado; Acompanha software (gratuito) para organização das músicas; Opção de incluir e excluir Feriados; Horário de verão automático; Caixa em PVC medindo 120x120x70 mm; Inibição dos toques ao pressionar uma tecla (ESC); Acionamento manual pela tecla ENTER (qdo Inabilitado); Duração do Toque: Por tempo, música inteira ou contínua até o próximo alarme; Programação simples, menus em português; Instalação simples do sinaleiro musical; Bateria interna suporta o relógio na falta de energia; |  | 1
12 | Buffet para Aquecimento Aberta Cromada 6 Cubas - Mesa Térmica Buffet para Aquecimento Aberta Cromada 6 Cubas. Contendo estufa de aquecimento cobertura em inox com suporte para lâmpada e estrutura cromada. Estrutura tubular Ø 1. ½" curvado em máquina especial. Cubas em aço inoxidável, com alça. Tampas das cubas com pegador estampado em aço inox. Temperatura de aquecimento controlada por termostato. Equipamento com rodízios para facilitar o transporte. Corpo, paneleiro e banho-maria em aço inox. Altura: 1290 mm. Largura: 680 mm. Profundidade: 1110 mm. |  | 1
TOTAL
ESCOLA MUNICIPAL DE ENSINO FUNDAMETAL GINA GUAGNINI
EDUCAÇÃO INFANTIL - PRÉ-ESCOLA
DOTAÇÃO ORÇAMENTÁRIA: 2147 - 44 90 52
13 | Panela de Pressão Fechamento Externo Polida - Panela Panela de Pressão capacidade de 18 a 21 Lts; Composição/Material Alumínio polido de alta qualidade; Cor/Acabamento Alumínio; Vaporizador; Bandeja de resíduos removível; Possui 4 sistemas de segurança. -Válvula múltipla, permite selecionar 3 pressões de cozimento. |  | 1
14 | Lavadora de Roupas 10kg Semiautomática - Branca - Lavadora de roupas com abertura da tampa tuperior, capacidade de roupa seca e/ ou molhada de 10kg, possui as funções de Lava,Molho,Tira manchas, com timer, Filtro, 1 nível de água, Painel Mecânico, Eliminação de fiapos, Tampa com visor transparente, Voltagem 220v. |  | 1
15 | Microondas 30 Litros Branco - Capacidade 30 Litros; Potência 800 W; Cor Branco; Timer; Display digital; Relógio; Luz interna; Autolimpante; Prato giratório; Teclas pré-Programadas; Voltagem 220V; |  | 1
16 | Garrafa Térmica Botijão Duplo Inox 12l - Botijão duplo térmico com 2 garrafas de 6 litros cada - uma para café e outra para leite. Mantém temperaturas quentes e frias. Revestimento externo em aço inox e revestimento interno em alumínio. Produto com Poliuretano injetado. Com torneirinha abre/fecha. Alças para transporte. Pés dobráveis. Tamanho: aprox. 50cm alt x 43cm compr x 28cm larg. |  | 4
17 | Fogão Industrial à Gás , 4 Bocas 2 Queimadores Simples e 2 Queimadores Duplos com Forno P5 - Pintura eletrostática; Grelhas 30x30 de 4 dedos em ferro fundido; Queimadores especiais em ferro fundido duplo - gambiarra de 1. tampões e adaptadores de 1 em alumínio fundido; Registro em metal cromado; Estrutura totalmente reforçada; Frente da porta em aço inox com puxador resistente ao calor. |  | 1
18 | Chaleira Elétrica Inox - Voltagem 220v, Tipo de Chaleira Elétrica, Estrutura: aço inoxidável, Porta-ferramentas e botão: polipropileno, Potência 2.400W, Capacidade de 1.25 litros, Luz indicadora, Desligamento automático, Alimentação 2.400W, Jarra: Aço inoxidável. |  | 1
19 | Caçarola Hotel - capacidade de 40 litros - Linha Premium - 5 mm. espessura - Caçarola em alumínio de alta qualidade. Capacidade de 40 litros. 5 mm. de espessura; Alumínio com alta espessura; Melhor distribuição de calor. Evita que o alimento grude no fundo da panela. |  | 2
TOTAL
ESCOLA MUNICIPAL DE ENSINO FUNDAMETAL GINA GUAGNINI
EDUCAÇÃO INFANTIL - CRECHE
DOTAÇÃO ORÇAMENTÁRIA: 2146 - 44 90 52
20 | Garrafa Térmica Botijão Duplo Inox 12l - Botijão duplo térmico com 2 garrafas de 6 litros cada - uma para café e outra para leite. Mantém temperaturas quentes e frias. Revestimento externo em aço inox e revestimento interno em alumínio. Produto com Poliuretano injetado. Com torneirinha abre/fecha. Alças para transporte. Pés dobráveis. Tamanho: aprox. 50cm alt x 43cm compr x 28cm larg. |  | 2
21 | Aquecedor Ceramic com Controle Remoto - Desligamento automático, Fluxo de ar duplo, Operação eletrônica, Aleas de oscilação vertical (air swing), Sleep timer, Funções: Ventilação, Aquecimento Médio, Aquecimento Máximo e Oscilação (Swing), Resistência de cerâmica, Controle remoto sem fio, Voltagem 220V. |  | 4
22 | Lavadora de Alta Pressão 2200Lbs 1420W - Pressão Máxima 2200 PSI; Vazão 300L/H; Composição/Material da base Plástico; Carrinho de transporte; Alça para transporte; Alicador de detergente integrado; Voltagem 220V; Potência (W) 2200psi; Consumo (KW/h) 2,20Kw/h; Conteúdo da Embalagem 1 Lavadora + Acessórios: Aplicador de xampu e detergente; engate rápido; bico vario; pistola de água com mangueira de 4 metros. |  | 1
23 | Chaleira Elétrica Inox - Voltagem 220v, Tipo de Chaleira Elétrica, Estrutura: aço inoxidável, Porta-ferramentas e botão: polipropileno, Potência 2.400W, Capacidade de 1.25 litros, Luz indicadora, Desligamento automático, Alimentação 2.400W, Jarra: Aço inoxidável. |  | 1
24 | CAIXA TÉRMICA – de 45 a 50 LITROS - Comporta garrafas de 2 litros na vertical; Fabricado com isolamento especial com tecnologia Xtreme5 (garante gelo por 5 dias em temperatura média de 32ºC); Possui alças laterais; |  | 2